## Sheet1
安全生产自查（检查）指南
第一责任人： |  | 自查人员： | 自查日期：
检查项目 |  | 自查内容 | 自查结果 | 整改措施
责任落实 |  | 1.是否建立健全并落实本单位全员安全生产责任制，加强安全生产标准化建设。 | □是 □否
|  | 2.是否组织制定并实施本单位安全生产规章制度和操作规程。 | □是 □否
|  | 3.是否组织制定并实施本单位安全生产教育和培训计划。 | □是 □否
|  | 4.是否组织制定并实施本单位的生产安全事故应急救援预案。 | □是 □否
|  | 5.是否建立相应的机制，加强对全员安全生产责任制落实情况的监督考核，保证全员安全生产责任制的落实。 | □是 □否
|  | 6.是否有安全生产经费投入。 | □是，投入金额： 万元； □否
隐患排查与预防 | 工作环境 | 1.门、窗、门锁、窗销、水管、水龙头是否完好。 | □是 □否
|  | 2.各类墙体是否有开裂、变形现象； | □是 □否
|  | 3.装饰层、装饰物、吊顶、吊灯是否有脱落的可能。 | □是 □否
|  | 4.场区内不违规存放易燃易爆品。 | □是 □否
|  | 5.人员通行通道畅通无障碍物，地面平整不湿滑。 | □是 □否
|  | 6杂物碎纸及时清理，不堆积在电源开关附近。 | □是 □否
| 消防安全 | 灭火器，消防箱、消防栓、水枪、水带等是否完好并在有效使用期内。 | □是 □否
|  | 灭火器，消防箱、消防栓、水枪、水带等是否每月维护、保养，有记录。 | □是 □否
|  | 灭火器是否放在指定位置，消防设施是否能正常使用。员工是否能正确使用 | □是 □否
|  | 非吸烟区域是否标识禁止吸烟，有无随意丢弃的未熄灭烟头。 | □是 □否
|  | 消防通道是否畅通，应急照明是否完好。 | □是 □否
|  | 安全警示标志是否齐全、醒目，无污损。 | □是 □否
|  | 养殖场人员是否了解本车间的火灾危险性及预防措施，并且做到会报警、会使用消防器材、会扑救初起火灾、会组织人员疏散。 | □是 □否
| 沼气池，化粪池，储液池 | 是否有名称标识。 | □是 □否
|  | 是否有明显的警示标识。 | □是 □否
|  | 场区储液池、化粪池是否有围栏、防跌等安全防护措施。 | □是 □否
|  | 沼气管线是否老化、 是否固定，有无坠入风险，场所是否通风。 | □是 □否
|  | 清掏沼气池、储液池、化粪池前，是否知道应先通风--安全检测--佩戴安全防护面具--专人看守等必要措施。 | □是 □否
| 设备 | 运转设备基础是否牢固，运转部件是否有异响。 | □是 □否
|  | 裸漏的运转部件防护罩是否齐全可靠，设备安全防护是否齐全。 | □是 □否
|  | 设备运转是否正常。 | □是 □否
仪表的工作状态是否正常，仪表的指示是否准确，是否在检测有效期内
|  | 特种设备设施是否定期检查维护、按时检测。 | □是 □否
| 电气 | 电器设备工作状态是否正常，有无异响。 | □是 □否
|  | 保护接地是否牢靠。 | □是 □否
|  | 电机及电器元件是否有火花及异常声音、气味。 | □是 □否
|  | 电流、电压等是否在指标范围内。 | □是 □否
|  | 电线、接头是否有私搭乱接、超负荷使用，是否老化破损。 | □是 □否
|  | 线路布置是否规范有序、安全合理。 | □是 □否
|  | 变、配电柜门是否完好。 | □是 □否
| 现场作业 | 各种安全设施是否处于正常状态 | □是 □否
|  | 各类物品是否分类、分区域按照定置要求摆放整齐 | □是 □否
|  | 员工劳动防护用品穿戴是否符合要求 | □是 □否
|  | 各种通道是否畅通无阻。 | □是 □否
|  | 管理人员是否有违章指挥，员工是否有违反劳动纪律、违章作业， | □是 □否
|  | 养殖场在进行动火作业、有限空间作业、临时用电作业、高处作业、起重吊装作业、破土作业、断路作业、设备检修作业等危险作业时，是否申办作业证 | □是 □否
|  | 进行危险作业时，是否有人现场监督安全。 | □是 □否
| 警示标志 | 检维修、施工和危险作业时，现场是否设置警戒区域和警示标志 | □是 □否
|  | 警示标志和告知牌是否完好无损 | □是 □否
| 其他 | 辖区周边有无山洪、泥石流、坠石、车辆等其它潜在风险，是否有应急处置措施。 | □是 □否
|  | 辖区内是否有外来施工队伍，施工是否影响正常操作，是否按照公司的有关规定进行施工。 | □是 □否
|  | 是否严格执行公司重点场所、部位安全要求和职责。检查本车间安全重点场所、部位的运行情况，安全监控设施的运行情况，及应急预案的合理及可操作性。 | □是 □否
发现的其他安全隐患有哪些？